## Sheet1
三楼会议室音响设备项目清单
序号 | 项目 | 规格说明 | 单位 | 数量 | 含税单价 | 小计 | 备注
1 | 无线会议主机 | Fiontu，内置回声抑制器处理控制，发言单元8个，话筒锂电池≥3000mAh，可充电。 | 套 | 1
|  | Fiontu，发言单元4个。 | 套 | 1
| 无线手持话筒 | Fiontu，真分集一拖二手持麦2个。 | 套 | 1
2 | 会议音箱 | JBL,10寸无源二分频音箱； 功率250W；最大声压级：117dB | 个 | 4
3 | 功放 | CROWN,DSP数字功放，500W/700W | 台 | 2
4 | 音频处理器 | Fiontu，回声抑制 | 台 | 1
5 | 调音台 | YAMAHA，8路单声道与2组立体声输入 | 台 | 1
6 | 时序电源 | 国产，8路电源时序控制，每路延时1秒。整机容量50A | 台 | 1
7 | 机柜 | 国产，600*600*1600cm，前玻璃后网孔 | 个 | 1
合计
备注：报价（本项目采用：包工包料固定总价包干）应包括货款、辅材、税费、运费、售后服务、安装(含电源线、视频线、网络线等安装)、文明施工、安全监管、调试、保修售后费用等一切费用。